## 別紙ア
別紙－ア
点検者
「空気呼吸器」定期点検記録表
点検年月日 |  |  | 令和 年 月 日
課
|  |  |  | 工営所 | [6 empty] | 班・担当
呼吸器 № |  |  |  | 購入年月日 |  |  | 令和 |  | 年 |  | 月 |  | 日
外観点検 |  | レ異常なし ×異常あり
面体 |  | アイピース | □くもり |  | □きず |  |  | □ひび割れ
|  | 同上わく | □変形 |  | □ゆるみ
|  | 締めひも | □取付部 | □弾力 |  | □のび |  | □傷み |  | □切れ |  | □よじれ
|  | 同金具 | □変形 |  | □動き |  |  | □錆
|  | 呼気弁 | □変形 | □ひび割れ |  |  | □傷み |  | □洩れ |  | □べたつき
|  | 内面 | □汚れ |  | □ひび割れ |  |  | □べたつき
|  | つむじ板 | □変形 |  | □取付部 |  |  | □切れ
連結管 |  | 連結部金具 | □変形 |  | □ゆるみ |  |  | □接続方向 |  |  | □錆
|  | ゴム管 | □変形 |  | □破れ |  |  | □ひび割れ |  |  | □べたつき
レギュレータ |  | 全体 | □変形 |  | □ひび割れ |  |  | □がた
|  | バイパス弁 | □動き
|  | 圧力指示計 | □変形 | □ガラスくもり |  |  | □きず |  | □針動き |  | □変形
|  | 高圧導管金具 | □ゆるみ
高圧導管 |  | ホース | □変形 |  | □ひび割れ |  |  | □きず
|  | 連結金具 | □変形 | □ゆるみ |  | □錆 |  | □ねじ山変形 |  |  | □摩耗
ボンベ |  | そく止弁 | □変形 |  | □がた
|  | 圧力計 | □変形 | □ガラスくもり |  |  | □きず |  | □針動き |  | □変形
|  | ボンベ本体 | □取付部 |  | □位置 |  |  | □接続方向 |  |  | □がた
背負板 |  | 背負板 | □変形 |  | □錆 |  |  | □きず
|  | 背負バンド | □きず |  | □切れ |  |  | □ねじれ
|  | バンド金具 | □変形 |  | □錆 |  |  | □動き
機能点検 |  | レ異常なし ×異常あり
ボンベ |  | そく止弁 | □作動
|  | ボンベ圧力 | □１２～１５ＭＰa（１２０～１５０kg/cm2）
|  | ボンベ圧力 | □２７～３０ＭＰa（２７０～３００kg/cm3）
|  | 高圧導管 | □１分後の圧力低下 １ＭＰa（１０kg/cm2）以内
レギュレータ |  | 圧力指示計 | □ボンベ圧力計との差 ±0.5ＭＰa（±5kg/cm2） | [7 empty] | □針動き
|  | バイパス弁 | □きず |  | □切れ |  |  | □ねじれ
|  | 警報器 | □音響 |  | □作動圧3MPa(30kg/cm2）±0.5ＭＰa(5kg/cm2)
※ | 点検結果により、異常がある場合は使用を中止し、メーカー等に修理依頼をする

## 別紙イ
別紙－イ
点検者
「ガス検知器」定期点検記録表
点検年月日 |  |  | 令和 年 月 日
課
|  |  |  | 工営所 |  |  |  |  | 班・担当
検知器 № |  |  |  | 購入年月日 |  | 令和 |  | 年 | 月 | 日
機 種
項 目
外観点検 |  |  | レ異常なし ×異常あり
計器本体 |  | 各部 | □ひび割れ |  | □きず |  | □変形 |  | □錆
|  | スイッチ類 | □傷み |  | □変形 |  | □錆
|  | 指示計ガラス | □ひび割れ |  | □きず |  | □汚れ
ガス採集 チューブ |  | チューブ | □ひび割れ |  | □きず |  | □変形 |  | □汚れ
|  | 継手 | □きず |  | □変形 |  | □錆
|  | 採集棒・フロート | □傷み |  | □変形 |  | □フロートのフィルター汚れ
ケース |  |  | □破れ |  | □変形
機能点検 |  |  | レ異常なし ×異常あり
電源電圧 |  |  | □電池残量 |  | □電源ON |  | □接触不良
ガス採集 チューブ |  |  | □締め付け |  | □採気洩れ
動作確認（清浄空気にて） |  |  | □酸素２１％ |  | □可燃性ガス０％ |  | □硫化水素０％ |  | □
動作確認 |  |  | □ポンプ動作 |  | ポンプや指針・チェッカーが動いているか
動作確認 |  |  | □気密検査 |  | チューブ先端を閉塞し、測定値を低下させる
動作確認 |  |  | □警報作動 |  | 酸欠空気を吸引させ警報ブザーをならす
※ | 点検結果により、異常がある場合は使用を中止し、メーカー等に修理依頼をする。

## 別紙ウ
別紙－ウ
点検者
｢送排風機・墜落制止用器具・転落防止用命綱(巻取式)(ロープ)｣定期点検記録表
点検年月日 |  |  | 令和 年 月 日
課
|  |  |  | 工営所 |  |  |  |  | 班・担当
送排風設備
番 号 |  | № |  | 購入年月日 |  | 令和 |  | 年 | 月 | 日
機 種
外観点検 |  | レ異常なし ×異常あり
送排風機 |  | 各部 | □変形 |  | □錆 |  | □ファン部のゴミ等
|  | 電源コード | □被覆破れ |  | □プラグ破損
ダクト |  | 各部 | □破損 |  | □変形
機能点検 |  | レ異常なし △異常あり ×要修理
送排風機 |  | 各部 | □異音 |  | □振動 |  | □風量 |  | □絶縁抵抗値
ダクト |  | 各部 | □漏気
墜落制止用器具
番 号 |  | № |  | 購入年月日 |  | 令和 |  | 年 | 月 | 日
外観点検 |  | レ異常なし ×異常あり
ベルト |  | □縫糸の糸切れ |  |  | □切傷
金具類 |  | □錆 | □変形 |  | □破損 |  | □リベットのゆるみ
ロープ |  | □傷 | □摩耗 |  | □ほつれ |  | □焼け焦げ |  | □よごれ
転落防止用命綱（巻取式）
番 号 |  | № |  | 購入年月日 |  | 令和 |  | 年 | 月 | 日
外観点検 |  | レ異常なし ×異常あり
ワイヤーロープ |  | □素線切断 | □キンク |  | □腐食 |  | □形崩れ |  | □著しい伸び
巻取り器 |  | □錆 | □変形 |  | □破損 |  | □ワイヤーストッパーの確認
転落防止用命綱（ロープ式）
番 号 |  | № |  | 購入年月日 |  | 令和 |  | 年 | 月 | 日
外観点検 |  | レ異常なし ×異常あり
ロープ |  | □傷 | □摩耗 |  | □ほつれ |  | □焼け焦げ |  | □よごれ
止め金具類 |  | □錆 |  | □変形 |  |  |  | □破損
転落防止用金具 |  | □錆 | □変形 |  | □破損 |  | □ストッパーの確認
※ | 点検結果により、異常がある場合は使用を中止し、メーカー等に修理依頼をする

## 別紙エ
別紙－エ
点検者
｢はしご・ロープ｣定期点検記録表
点検年月日 |  |  | 令和 年 月 日
課
|  |  |  | 工営所 |  |  |  |  | 班・担当
はしご
番 号 |  | № |  | 購入年月日 |  | 令和 |  | 年 | 月 | 日
外観点検 |  | レ異常なし ×異常あり
各部 |  | □錆 |  | □変形 |  |  |  | □破損
止め金具類 |  | □錆 |  | □変形 |  |  |  | □破損
ロープ |  | □傷 | □摩耗 |  | □ほつれ |  | □焼け焦げ |  | □よごれ
ロープ
番 号 |  | № |  | 購入年月日 |  | 令和 |  | 年 | 月 | 日
外観点検 |  | レ異常なし ×異常あり
ロープ |  | □傷 | □摩耗 |  | □ほつれ |  | □焼け焦げ |  | □よごれ
※ | 点検結果により、異常がある場合は使用を中止し、メーカー等に修理依頼をする

## 別紙オ
別紙－オ
点検者
始業時点検記録表
点検年月日 |  | 令和 年 月 日
課
|  |  | 工営所 |  |  |  | 班・担当
空気呼吸器 |  | 呼吸器 Ｎｏ．
外観・機能点検 |  | レ異常なし ×異常あり
ボンベ | 本体 | □種類･取付位置 |  |  | □ボンベの接続部等の確認
| そく止弁 | □作動
| ボンベ圧力 | □１２～１５ＭＰa（１２０～１５０kg/cm2）
| 高圧導管 | □１分後の圧力低下 １ＭＰa（１０kg/cm2）以内
レギュレータ | 圧力指示計 | □ボンベ圧力計との差 ±0.5ＭＰa（±5kg/cm2） |  |  |  |  | □針動き
| バイパス弁 | □作動
| 警報器 | □音響 |  | □作動圧3MPa(30kg/cm2）±0.5ＭＰa(5kg/cm2)
背負い具 | 背負板 | □調整金具等
面体 | 連結管 | □吸気弁 |  | □排気弁 | □吸気管
| 本体 | □頭紐
ガス検知機 |  | 検知機 Ｎｏ．
外観点検 |  | □外観異常 |  |  | レ異常なし ×異常あり
機能点検 |  | レ異常なし ×異常あり
電源電圧 |  | □電池残量 |  | □電源ON | □接触不良
ガス採集 チューブ |  | □締め付け |  | □採気洩れ
動作確認（清浄空気にて） |  | □酸素２１％ |  | □可燃性ガス０％ |  | □硫化水素０％
動作確認 |  | □ポンプ動作 |  | ポンプや指針・チェッカーが動いているか
動作確認 |  | □気密検査 |  | チューブ先端を閉塞し、測定値を低下させる
動作確認 |  | □警報作動 |  | 酸欠空気を吸引させ警報ブザーをならす
送排風設備 |  | 機 種
外観点検 |  | レ異常なし ×異常あり
送排風機 | 各部 | □変形 |  | □錆 | □ファン部のゴミ等
| 電源コード | □被覆破れ |  | □プラグ破損
ダクト | 各部 | □破損 |  | □変形
機能点検 |  | レ異常なし ×異常あり
送排風機 | 各部 | □異音 |  | □振動 | □風量 |  | □絶縁抵抗値
ダクト | 各部 | □漏気
別紙－オ－２
始業時点検記録表（Ｎｏ，２）
点検年月日 |  | 令和 年 月 日
課
|  |  | 工営所 |  |  |  | 班・担当
墜落制止用器具 |  | 番号 Ｎｏ．
外観点検 |  | レ異常なし ×異常あり
ベルト | □縫糸の糸切れ |  |  | □切傷
金具類 | □錆 | □変形 |  | □破損 | □リベットのゆるみ
ロープ | □傷 | □摩耗 |  | □ほつれ | □焼け焦げ |  | □よごれ
転落防止用命綱（巻取式） |  | 番号 Ｎｏ．
外観点検 |  | レ異常なし ×異常あり
ワイヤーロープ | □素線切断 | □キンク |  | □腐食 | □形崩れ |  | □著しい伸び
巻取り器 | □錆 | □変形 |  | □破損 | □ワイヤーストッパーの確認
転落防止用命綱(ロープ式) |  | 番号 Ｎｏ．
外観点検 |  | レ異常なし ×異常あり
ロープ | □傷 | □摩耗 |  | □ほつれ | □焼け焦げ |  | □よごれ
止め金具類 | □錆 |  | □変形 |  |  | □破損
転落防止用金具 | □錆 | □変形 |  | □破損 | □ストッパーの確認
はしご |  | 番号 Ｎｏ．
外観点検 |  | レ異常なし ×異常あり
各部 | □錆 |  | □変形 |  |  | □破損
止め金具類 | □錆 |  | □変形 |  |  | □破損
ロープ | □傷 | □摩耗 |  | □ほつれ | □焼け焦げ |  | □よごれ
ロープ |  | 番号 Ｎｏ．
外観点検 |  | レ異常なし ×異常あり
ロープ | □傷 | □摩耗 |  | □ほつれ | □焼け焦げ |  | □よごれ