## 使い方
給水装置水理計算書
区間または給水器具名 | 口径 | 鉄管の場合は「１」 | 流速計数 | 使用水量 |  | 延長 | 動水勾配 |  | 損失水頭 | 備考 | 口径 | 面積 | 流量 | 流速
| （mm） | [9 empty] | （ｍ）
給水栓 A | 13 |  |  | 12 | L/min |  |  |  | 1.8 |  | - | - | - | -
A-1 | 13 |  | 130 | 12 | L/min | 2 | 228.4532 | ‰ | 0.45691 |  | 0.013 | 0.00013266 | 0.0002 | 1.5076
1-2 | 25 |  | 130 | 12 | L/min | 2.5 | 12.0664 | ‰ | 0.030166 |  | 0.025 | 0.00049062 | 0.0002 | 0.40764
2-3 | 25 |  | 130 | 24 | L/min | 2.5 | 39.1352 | ‰ | 0.097838 |  | 0.025 | 0.00049062 | 0.0004 | 0.81529
3-4 | 25 |  | 130 | 44 | L/min | 5 | 112.1671 | ‰ | 0.56084 |  | 0.025 | 0.00049062 | 0.00073333 | 1.4947
[5 empty] | L/min |  |  | ‰
[5 empty] | L/min |  |  | ‰
[5 empty] | L/min |  |  | ‰
[5 empty] | L/min |  |  | ‰
[5 empty] | L/min |  |  | ‰
[5 empty] | L/min |  |  | ‰
[5 empty] | L/min |  |  | ‰
[5 empty] | L/min |  |  | ‰
[5 empty] | L/min |  |  | ‰
[5 empty] | L/min |  |  | ‰
[5 empty] | L/min |  |  | ‰
[5 empty] | L/min |  |  | ‰
[5 empty] | L/min |  |  | ‰
[5 empty] | L/min |  |  | ‰
[5 empty] | L/min |  |  | ‰
[5 empty] | L/min |  |  | ‰
[5 empty] | L/min |  |  | ‰
[5 empty] | L/min |  |  | ‰
[5 empty] | L/min |  |  | ‰
[5 empty] | L/min |  |  | ‰
[5 empty] | L/min |  |  | ‰
[5 empty] | L/min |  |  | ‰
[5 empty] | L/min |  |  | ‰
[5 empty] | L/min |  |  | ‰
[5 empty] | L/min |  |  | ‰
[5 empty] | L/min |  |  | ‰
[5 empty] | L/min |  |  | ‰
分水栓 | 25 |  |  | 44 | L/min |  |  |  | 0.25 | 各器具の流量に対する損失水頭により算出 | - | - | - | -
割T字管/チーズ |  |  |  |  | L/min |  |  |  | 0 | 各器具の流量に対する損失水頭により算出 | - | - | - | -
[5 empty] | L/min | [5 empty] | - | - | - | -
メータ | 13 |  |  |  | L/min |  |  |  |  | 各器具の流量に対する損失水頭により算出 | - | - | - | -
メータ | 25 |  |  | 44 | L/min |  |  |  | 2 | 各器具の流量に対する損失水頭により算出 | - | - | - | -
[5 empty] | L/min | [5 empty] | - | - | - | -
[5 empty] | L/min | [5 empty] | - | - | - | -
配水管から給水栓までの高さ | [8 empty] | 8 |  | - | - | - | -
全所要水頭 | [8 empty] | 13.1957 | 設計水圧 20.00m | - | - | - | -
全所要水頭＝ | 13.1957 | ≦ | 設計水圧＝ |  | 20 | ｍであり | 給水可能
アイソメ図
専用住宅の場合
・専用住宅の計算は、器具の種類別吐出量と同時使用率により水理計算を行う。
・器具の種類別吐出量と同時使用率により、同時使用水量（瞬時最大流量）を求める。
・メーター取付標準表よりメーター口径を選定する。
・アイソメ図を作成する。
・口径、流量が変わるごとに区間を設定する。
・同時使用する水栓は、配水管からの高さ、使用頻度、使用量を考慮し選定する。
口径
器具名
所要水量
同時使用の有無
合計
44ℓ/min
13mm
A 大便器
12ℓ/min
使用
13mm
B 洗面器
13mm
C 台所流し
12ℓ/min
使用
13mm
D 大便器
13mm
E 浴室
20ℓ/min
使用

## 水理計算
給水装置水理計算書
区間または給水器具名 | 口径 | 鉄管の場合は「１」 | 流速計数 | 使用水量 |  | 延長 | 動水勾配 |  | 損失水頭 | 備考 | 口径 | 面積 | 流量 | 流速
| （mm） | [9 empty] | （ｍ）
給水栓 A |  |  |  |  | L/min | [5 empty] | - | - | - | -
[5 empty] | L/min |  |  | ‰
[5 empty] | L/min |  |  | ‰
[5 empty] | L/min |  |  | ‰
[5 empty] | L/min |  |  | ‰
[5 empty] | L/min |  |  | ‰
[5 empty] | L/min |  |  | ‰
[5 empty] | L/min |  |  | ‰
[5 empty] | L/min |  |  | ‰
[5 empty] | L/min |  |  | ‰
[5 empty] | L/min |  |  | ‰
[5 empty] | L/min |  |  | ‰
[5 empty] | L/min |  |  | ‰
[5 empty] | L/min |  |  | ‰
[5 empty] | L/min |  |  | ‰
[5 empty] | L/min |  |  | ‰
[5 empty] | L/min |  |  | ‰
[5 empty] | L/min |  |  | ‰
[5 empty] | L/min |  |  | ‰
[5 empty] | L/min |  |  | ‰
[5 empty] | L/min |  |  | ‰
[5 empty] | L/min |  |  | ‰
[5 empty] | L/min |  |  | ‰
[5 empty] | L/min |  |  | ‰
[5 empty] | L/min |  |  | ‰
[5 empty] | L/min |  |  | ‰
[5 empty] | L/min |  |  | ‰
[5 empty] | L/min |  |  | ‰
[5 empty] | L/min |  |  | ‰
[5 empty] | L/min |  |  | ‰
[5 empty] | L/min |  |  | ‰
[5 empty] | L/min |  |  | ‰
分水栓 | 25 |  |  |  | L/min |  |  |  |  | 各器具の流量に対する損失水頭により算出 | - | - | - | -
割T字管/チーズ |  |  |  |  | L/min |  |  |  |  | 各器具の流量に対する損失水頭により算出 | - | - | - | -
[5 empty] | L/min | [5 empty] | - | - | - | -
メータ | 13 |  |  |  | L/min |  |  |  |  | 各器具の流量に対する損失水頭により算出 | - | - | - | -
メータ | 25 |  |  |  | L/min |  |  |  |  | 各器具の流量に対する損失水頭により算出 | - | - | - | -
[5 empty] | L/min | [5 empty] | - | - | - | -
[5 empty] | L/min | [5 empty] | - | - | - | -
配水管から給水栓までの高さ | [10 empty] | - | - | - | -
全所要水頭 | [8 empty] | 0 | 設計水圧 20.00m | - | - | - | -
全所要水頭＝ | 0 | ≦ | 設計水圧＝ |  | 20 | ｍであり | 給水可能