## 使用方法
使用方法解説
１．給水装置水理計算書
・末端の給水栓と区間の損失水頭を計算する。
・末端の給水栓の使用水量は、「各器具の流量に対する損失水頭」の図から読み取る。
・末端区間の使用水量は、「各器具の流量に対する損失水頭」の図から読み取る。
・区間①以降の使用水量は、器具単位数により算出する。
２．使用水量計算表
・各区間ごとの器具数を入力する。
・最初の区間には、A～１の器具数を加算すること。
・口径変更などで区間内に器具が無い場合は０を入力する。
３．給水装置水理計算書
・分岐部①から配水管分岐部までの計算を行う。
・各区間の、口径・延長を入力する。
・給水器具（分水栓・メータ等）の損失水頭を、「各器具の流量に対する損失水頭」の図から読み取り損失水頭に直接入力する。
・給水高さを損失水頭に直接入力する。
最初の区間の番号を入力する
どちらかにチェックをする

## 水理計算
給水装置水理計算書
区間または給水器具名 | 口径 | 鉄管の場合は「１」 | 流速計数 | 使用水量 |  | 延長 | 動水勾配 |  | 損失水頭 | 備考 | 口径 | 面積 | 流量 | 流速
| （mm） | [9 empty] | （ｍ）
給水栓 A |  |  |  |  | L/min |  |  |  |  | 使用水量は種類別吐出量より算出 | - | - | - | -
[5 empty] | L/min |  |  | ‰
[5 empty] | L/min |  |  | ‰
[5 empty] | L/min |  |  | ‰
[5 empty] | L/min |  |  | ‰
[5 empty] | L/min |  |  | ‰
[5 empty] | L/min |  |  | ‰
[5 empty] | L/min |  |  | ‰
[5 empty] | L/min |  |  | ‰
[5 empty] | L/min |  |  | ‰
[5 empty] | L/min |  |  | ‰
[5 empty] | L/min |  |  | ‰
[5 empty] | L/min |  |  | ‰
[5 empty] | L/min |  |  | ‰
[5 empty] | L/min |  |  | ‰
[5 empty] | L/min |  |  | ‰
[5 empty] | L/min |  |  | ‰
[5 empty] | L/min |  |  | ‰
[5 empty] | L/min |  |  | ‰
[5 empty] | L/min |  |  | ‰
[5 empty] | L/min |  |  | ‰
[5 empty] | L/min |  |  | ‰
[5 empty] | L/min |  |  | ‰
[5 empty] | L/min |  |  | ‰
[5 empty] | L/min |  |  | ‰
[5 empty] | L/min |  |  | ‰
[5 empty] | L/min |  |  | ‰
[5 empty] | L/min |  |  | ‰
[5 empty] | L/min |  |  | ‰
分水栓/サドル付 |  |  |  |  | L/min |  |  |  |  | 各器具の流量に対する損失水頭により算出 | - | - | - | -
[5 empty] | L/min | [5 empty] | - | - | - | -
[5 empty] | L/min | [5 empty] | - | - | - | -
メータ | 25 |  |  |  | L/min |  |  |  |  | 各器具の流量に対する損失水頭により算出 | - | - | - | -
メータ | 40 |  |  |  | L/min |  |  |  |  | 各器具の流量に対する損失水頭により算出 | - | - | - | -
メータ | 50 |  |  |  | L/min |  |  |  |  | 各器具の流量に対する損失水頭により算出 | - | - | - | -
[5 empty] | L/min | [5 empty] | - | - | - | -
配水管から給水栓までの高さ | [10 empty] | - | - | - | -
全所要水頭 | [8 empty] | 0 | 設計水圧 20.00m | - | - | - | -

## 使用水量計算表
|  |  |  | 0.5 | 1 | 1.5 | 2 | 2.5 | 3 | 3.5 | 4 | 4.5 | 5 | 5.5 | 6 | 6.5 | 7 | 7.5 | 8 | 8.5 | 9 | 9.5 | 10 | 10.5 | 11 | 11.5 | 12 | 12.5 | 13 | 13.5 | 14 | 14.5 | 15 | 15.5 | 16 | 16.5 | 17 | 17.5 | 18 | 18.5 | 19 | 19.5 | 20
|  |  |  | 1.5 | 2 | 2.5 | 3 | 3.5 | 4 | 4.5 | 5 | 5.5 | 6 | 6.5 | 7 | 7.5 | 8 | 8.5 | 9 | 9.5 | 10 | 10.5 | 11 | 11.5 | 12 | 12.5 | 13 | 13.5 | 14 | 14.5 | 15 | 15.5 | 16 | 16.5 | 17 | 17.5 | 18 | 18.5 | 19 | 19.5 | 20 | 20.5 | 21
|  |  |  | 0.5-1.5 | 1-2 | 1.5-2.5 | 2-3 | 2.5-3.5 | 3-4 | 3.5-4.5 | 4-5 | 4.5-5.5 | 5-6 | 5.5-6.5 | 6-7 | 6.5-7.5 | 7-8 | 7.5-8.5 | 8-9 | 8.5-9.5 | 9-10 | 9.5-10.5 | 10-11 | 10.5-11.5 | 11-12 | 11.5-12.5 | 12-13 | 12.5-13.5 | 13-14 | 13.5-14.5 | 14-15 | 14.5-15.5 | 15-16 | 15.5-16.5 | 16-17 | 16.5-17.5 | 17-18 | 17.5-18.5 | 18-19 | 18.5-19.5 | 19-20 | 19.5-20.5 | 20-21
|  |  | 1 | 1-2 |  | 2-3 |  | 3-4 |  | 4-5 |  | 5-6 |  | 6-7 |  | 7-8 |  | 8-9 |  | 9-10 |  | 10-11 |  | 11-12 |  | 12-13 |  | 13-14 |  | 14-15 |  | 15-16 |  | 16-17 |  | 17-18 |  | 18-19 |  | 19-20 |  | 20-21
|  |  |  | 器具数 | 計 | 器具数 | 計 | 器具数 | 計 | 器具数 | 計 | 器具数 | 計 | 器具数 | 計 | 器具数 | 計 | 器具数 | 計 | 器具数 | 計 | 器具数 | 計 | 器具数 | 計 | 器具数 | 計 | 器具数 | 計 | 器具数 | 計 | 器具数 | 計 | 器具数 | 計 | 器具数 | 計 | 器具数 | 計 | 器具数 | 計 | 器具数 | 計
大便器 | FV | 公衆用 | 10
|  | 私室用 | 6
| FT | 公衆用 | 5
|  | 私室用 | 3
小便器 | FV | 公衆用 | 5
| FT | 公衆用 | 3
洗面器 |  | 公衆用 | 2
|  | 私室用 | 1
手面器 |  | 公衆用 | 1
|  | 私室用 | 0.5
医療用洗面器 |  | 公衆用 | 3
|  | 私室用 | -
事務所流し |  | 公衆用 | 3
|  | 私室用 | -
台所流し |  | 公衆用 | -
|  | 私室用 | 3
料理場流し | 給水栓 | 公衆用 | 4
|  | 私室用 | 2
| 混合栓 | 公衆用 | 3
|  | 私室用 | -
食器洗流し |  | 公衆用 | 5
|  | 私室用 | -
連合流し |  | 公衆用 | -
|  | 私室用 | 3
洗面流し （@水栓１個） |  | 公衆用 | 2
|  | 私室用 | -
掃除用流し |  | 公衆用 | 4
|  | 私室用 | 3
浴槽 |  | 公衆用 | 4
|  | 私室用 | 2
シャワー |  | 公衆用 | 4
|  | 私室用 | 2
浴室そろい | 大便器FV | 私室用 | 8
| 大便器FT | 私室用 | 6
水飲器 |  | 公衆用 | 2
|  | 私室用 | 1
湯沸し器 |  | 公衆用 | 2
|  | 私室用 | -
散水/車庫 |  | 公衆用 | 5
|  | 私室用 | -
器具単位 小計
器具単位 累計
使用水量計（ℓ/min）
|  |  | TRUE | FALSE
FTの使用が多い場合
FV使用が多い場合
どちらかにチェックをする